## datacenter - open
Result
[16 empty] | Model | llama2-70b-99 | mixtral-8x7b | rgat
[16 empty] | Scenario | Offline | Offline | Offline
[16 empty] | Units | Tokens/s | Tokens/s | Samples/s
ID | Unique ID (e.g. for Audit) | ColorKey | Submitter | Availability | System | Nodes | Processor | p# | Accelerator | a# | Software | Notes | UsedModel | Accuracy | Details | Code
5.0-0001 | datacenter/open/MLCommons/gh_action-reference-cpu-pytorch_v2.6.0-default_config/llama2-70b-99 | availableMLCommons | MLCommons | available | gh_action | 1 | Intel(R) Xeon(R) w7-2495X | 1 |  |  | pytorch v2.6.0 |  | llama2-70b-99 | ROUGE1: 61.7021 ROUGE2: 37.9679 ROUGEL: 39.3617 TOKENS_PER_SAMPLE: 610.0 | 0 | 0 | 0.41238
5.0-0002 | datacenter/open/MLCommons/gh_action-reference-cpu-pytorch_v2.6.0-default_config/mixtral-8x7b | availableMLCommons | MLCommons | available | gh_action | 1 | Intel(R) Xeon(R) w7-2495X | 1 |  |  | pytorch v2.6.0 |  | mixtral-8x7b | ROUGE1: 31.4286 ROUGE2: 5.8824 ROUGEL: 28.5714 TOKENS_PER_SAMPLE: 152.0 gsm8k_accuracy: 100.0 mbxp_accuracy: 0.0 | 0 | 0 |  | 0.01487
5.0-0003 | datacenter/open/MLCommons/gh_ubuntu-latest_x86-reference-cpu-pytorch_v2.4.0-default_config/rgat | availableMLCommons | MLCommons | available | gh_ubuntu-latest_x86 | 1 | AMD EPYC 7763 64-Core Processor | 1 |  |  | pytorch v2.4.0 |  | rgat | acc: 76.000 | 0 | 0 |  |  | 10.1918

## edge - open
Result
[16 empty] | Model | resnet | retinanet | bert-99 | gptj-99 | stable-diffusion-xl
[16 empty] | Scenario | Offline | Offline | Offline | Offline | Offline
[16 empty] | Units | Samples/s | Samples/s | Samples/s | Tokens/s | Samples/s
ID | Unique ID (e.g. for Audit) | ColorKey | Submitter | Availability | System | Nodes | Processor | p# | Accelerator | a# | Software | Notes | UsedModel | Accuracy | Details | Code
5.0-0004 | edge/open/MLCommons/default-mlcommons_cpp-cpu-onnxruntime-default_config/retinanet | availableMLCommons | MLCommons | available | default | 1 | AMD EPYC 7763 64-Core Processor | 1 |  |  | onnxruntime |  | retinanet | mAP: 49.593 | 0 | 0 |  | 0.41815
5.0-0005 | edge/open/MLCommons/gh_action-reference-gpu-pytorch_v2.6.0-cu124/gptj-99 | availableMLCommons | MLCommons | available | gh_action | 1 | Intel(R) Xeon(R) w7-2495X | 1 | NVIDIA GeForce RTX 4090 | 2 | pytorch v2.6.0 |  | gptj-99 | ROUGE1: 32.2581 ROUGE2: 6.6667 ROUGEL: 22.5806 GEN_LEN: 264 | 0 | 0 |  |  |  | 48.6205
5.0-0006 | edge/open/MLCommons/gh_action-reference-gpu-pytorch_v2.6.0-cu124/stable-diffusion-xl | availableMLCommons | MLCommons | available | gh_action | 1 | Intel(R) Xeon(R) w7-2495X | 1 | NVIDIA GeForce RTX 4090 | 2 | pytorch v2.6.0 |  | stable-diffusion-xl | CLIP_SCORE: 16.368897303938866 FID_SCORE: 237.82578527053812 | 0 | 0 |  |  |  |  | 0.34275
5.0-0007 | edge/open/MLCommons/gh_macos-latest_x86-mlcommons_cpp-cpu-onnxruntime-default_config/resnet50 | availableMLCommons | MLCommons | available | gh_macos-latest x86 | 1 | undefined | 1 |  |  | onnxruntime |  | resnet50 | acc: 76.000 | 0 | 0 | 8.9601
5.0-0008 | edge/open/MLCommons/gh_macos-latest_x86-reference-cpu-deepsparse_v1.8.0-default_config/bert-99 | availableMLCommons | MLCommons | available | gh_macos-latest_x86 | 1 | undefined | 1 |  |  | deepsparse v1.8.0 |  | bert-99 | F1: 80.0 | 0 | 0 |  |  | 7.4452
5.0-0009 | edge/open/MLCommons/gh_macos-latest_x86-reference-cpu-onnxruntime_v1.20.1-default_config/resnet50 | availableMLCommons | MLCommons | available | gh_macos-latest x86 | 1 | undefined | 1 |  |  | onnxruntime v1.20.1 |  | resnet50 | acc: 76.000 | 0 | 0 | 17.8765
5.0-0010 | edge/open/MLCommons/gh_macos-latest_x86-reference-cpu-onnxruntime_v1.20.1-default_config/retinanet | availableMLCommons | MLCommons | available | gh_macos-latest x86 | 1 | undefined | 1 |  |  | onnxruntime v1.20.1 |  | retinanet | mAP: 76.951 | 0 | 0 |  | 0.35356
5.0-0011 | edge/open/MLCommons/gh_macos-latest_x86-reference-cpu-onnxruntime_v1.21.0-default_config/resnet50 | availableMLCommons | MLCommons | available | gh_macos-latest x86 | 1 | undefined | 1 |  |  | onnxruntime v1.21.0 |  | resnet50 | acc: 76.000 | 0 | 0 | 19.7056
5.0-0012 | edge/open/MLCommons/gh_macos-latest_x86-reference-cpu-onnxruntime_v1.21.0-default_config/retinanet | availableMLCommons | MLCommons | available | gh_macos-latest x86 | 1 | undefined | 1 |  |  | onnxruntime v1.21.0 |  | retinanet | mAP: 76.951 | 0 | 0 |  | 0.38427
5.0-0013 | edge/open/MLCommons/gh_macos-latest_x86-reference-cpu-onnxruntime_v1.21.1-default_config/resnet50 | availableMLCommons | MLCommons | available | gh_macos-latest x86 | 1 | undefined | 1 |  |  | onnxruntime v1.21.1 |  | resnet50 | acc: 76.000 | 0 | 0 | 15.6951
5.0-0014 | edge/open/MLCommons/gh_macos-latest_x86-reference-cpu-onnxruntime_v1.21.1-default_config/retinanet | availableMLCommons | MLCommons | available | gh_macos-latest x86 | 1 | undefined | 1 |  |  | onnxruntime v1.21.1 |  | retinanet | mAP: 76.951 | 0 | 0 |  | 0.29003
5.0-0015 | edge/open/MLCommons/gh_macos-latest_x86-reference-cpu-onnxruntime_v1.22.0-default_config/resnet50 | availableMLCommons | MLCommons | available | gh_macos-latest x86 | 1 | undefined | 1 |  |  | onnxruntime v1.22.0 |  | resnet50 | acc: 76.000 | 0 | 0 | 21.5179
5.0-0016 | edge/open/MLCommons/gh_macos-latest_x86-reference-cpu-pytorch_v2.6.0-default_config/retinanet | availableMLCommons | MLCommons | available | gh_macos-latest_x86 | 1 | undefined | 1 |  |  | pytorch v2.6.0 |  | retinanet | mAP: 76.951 | 0 | 0 |  | 0.45748
5.0-0017 | edge/open/MLCommons/gh_macos-latest_x86-reference-cpu-pytorch_v2.7.0-default_config/retinanet | availableMLCommons | MLCommons | available | gh_macos-latest_x86 | 1 | undefined | 1 |  |  | pytorch v2.7.0 |  | retinanet | mAP: 76.951 | 0 | 0 |  | 0.43889
5.0-0018 | edge/open/MLCommons/gh_ubuntu-latest-reference-cpu-tvm-onnx_v1.19.2-default_config/resnet50 | availableMLCommons | MLCommons | available | gh_ubuntu-latest | 1 | AMD EPYC 7763 64-Core Processor | 1 |  |  | tvm-onnx v1.19.2 |  | resnet50 | acc: 80.000 | 0 | 0 | 1.739
5.0-0019 | edge/open/MLCommons/gh_ubuntu-latest_x86-mlcommons_cpp-cpu-onnxruntime-default_config/resnet50 | availableMLCommons | MLCommons | available | gh_ubuntu-latest x86 | 1 | AMD EPYC 7763 64-Core Processor | 1 |  |  | onnxruntime |  | resnet50 | acc: 76.000 | 0 | 0 | 23.1167
5.0-0020 | edge/open/MLCommons/gh_ubuntu-latest_x86-mlcommons_cpp-cpu-onnxruntime-default_config/retinanet | availableMLCommons | MLCommons | available | gh_ubuntu-latest x86 | 1 | AMD EPYC 7763 64-Core Processor | 1 |  |  | onnxruntime |  | retinanet | mAP: 76.951 | 0 | 0 |  | 0.41306
5.0-0021 | edge/open/MLCommons/gh_ubuntu-latest_x86-reference-cpu-deepsparse_v1.8.0-default_config/bert-99 | availableMLCommons | MLCommons | available | gh_ubuntu-latest_x86 | 1 | AMD EPYC 7763 64-Core Processor | 1 |  |  | deepsparse v1.8.0 |  | bert-99 | F1: 80.0 | 0 | 0 |  |  | 6.3312
5.0-0022 | edge/open/MLCommons/gh_ubuntu-latest_x86-reference-cpu-onnxruntime_v1.20.1-default_config/resnet50 | availableMLCommons | MLCommons | available | gh_ubuntu-latest_x86 | 1 | AMD EPYC 7763 64-Core Processor | 1 |  |  | onnxruntime v1.20.1 |  | resnet50 | acc: 76.000 | 0 | 0 | 22.8483
5.0-0023 | edge/open/MLCommons/gh_ubuntu-latest_x86-reference-cpu-onnxruntime_v1.20.1-default_config/retinanet | availableMLCommons | MLCommons | available | gh_ubuntu-latest_x86 | 1 | AMD EPYC 7763 64-Core Processor | 1 |  |  | onnxruntime v1.20.1 |  | retinanet | mAP: 76.951 | 0 | 0 |  | 0.43696
5.0-0024 | edge/open/MLCommons/gh_ubuntu-latest_x86-reference-cpu-onnxruntime_v1.21.0-default_config/resnet50 | availableMLCommons | MLCommons | available | gh_ubuntu-latest_x86 | 1 | AMD EPYC 7763 64-Core Processor | 1 |  |  | onnxruntime v1.21.0 |  | resnet50 | acc: 76.000 | 0 | 0 | 23.2491
5.0-0025 | edge/open/MLCommons/gh_ubuntu-latest_x86-reference-cpu-onnxruntime_v1.21.0-default_config/retinanet | availableMLCommons | MLCommons | available | gh_ubuntu-latest_x86 | 1 | AMD EPYC 7763 64-Core Processor | 1 |  |  | onnxruntime v1.21.0 |  | retinanet | mAP: 76.951 | 0 | 0 |  | 0.43794
5.0-0026 | edge/open/MLCommons/gh_ubuntu-latest_x86-reference-cpu-onnxruntime_v1.21.1-default_config/resnet50 | availableMLCommons | MLCommons | available | gh_ubuntu-latest x86 | 1 | AMD EPYC 7763 64-Core Processor | 1 |  |  | onnxruntime v1.21.1 |  | resnet50 | acc: 76.000 | 0 | 0 | 23.0274
5.0-0027 | edge/open/MLCommons/gh_ubuntu-latest_x86-reference-cpu-onnxruntime_v1.21.1-default_config/retinanet | availableMLCommons | MLCommons | available | gh_ubuntu-latest x86 | 1 | AMD EPYC 7763 64-Core Processor | 1 |  |  | onnxruntime v1.21.1 |  | retinanet | mAP: 76.951 | 0 | 0 |  | 0.43177
5.0-0028 | edge/open/MLCommons/gh_ubuntu-latest_x86-reference-cpu-onnxruntime_v1.22.0-default_config/resnet50 | availableMLCommons | MLCommons | available | gh_ubuntu-latest x86 | 1 | AMD EPYC 7763 64-Core Processor | 1 |  |  | onnxruntime v1.22.0 |  | resnet50 | acc: 76.000 | 0 | 0 | 22.8766
5.0-0029 | edge/open/MLCommons/gh_ubuntu-latest_x86-reference-cpu-pytorch_v2.6.0-default_config/retinanet | availableMLCommons | MLCommons | available | gh_ubuntu-latest_x86 | 1 | AMD EPYC 7763 64-Core Processor | 1 |  |  | pytorch v2.6.0 |  | retinanet | mAP: 76.951 | 0 | 0 |  | 0.40522
5.0-0030 | edge/open/MLCommons/gh_ubuntu-latest_x86-reference-cpu-pytorch_v2.7.0-default_config/retinanet | availableMLCommons | MLCommons | available | gh_ubuntu-latest_x86 | 1 | AMD EPYC 7763 64-Core Processor | 1 |  |  | pytorch v2.7.0 |  | retinanet | mAP: 76.951 | 0 | 0 |  | 0.41375
5.0-0031 | edge/open/MLCommons/gh_ubuntu-latest_x86-reference-cpu-tf_v2.18.0-default_config/resnet50 | availableMLCommons | MLCommons | available | gh_ubuntu-latest x86 | 1 | AMD EPYC 7763 64-Core Processor | 1 |  |  | tf v2.18.0 |  | resnet50 | acc: 76.000 | 0 | 0 | 20.9828
5.0-0032 | edge/open/MLCommons/gh_ubuntu-latest_x86-reference-cpu-tf_v2.19.0-default_config/resnet50 | availableMLCommons | MLCommons | available | gh_ubuntu-latest x86 | 1 | AMD EPYC 7763 64-Core Processor | 1 |  |  | tf v2.19.0 |  | resnet50 | acc: 76.000 | 0 | 0 | 20.8658